## Sheet1
|  | 0.5 | 1 | 1.2 | 1.5 | 1.8 | 2 | 2.2 |  | 0.5 | 1 | 1.2 | 1.5 | 1.8 | 2 | 2.2
样品一 | UHpp | 0.28 | 0.52 | 0.6 | 0.8 | 1.08 | 1.16 | 1.2 | UH | 0.098995 | 0.18385 | 0.21213 | 0.28284 | 0.38184 | 0.41012 | 0.42426
| UBpp | 0.08 | 0.14 | 0.16 | 0.21 | 0.26 | 0.28 | 0.29 | UB | 0.028284 | 0.049497 | 0.056569 | 0.074246 | 0.091924 | 0.098995 | 0.10253
样品二 | UHpp | 0.24 | 0.4 | 0.45 | 0.56 | 0.58 | 0.66 | 0.68 | UH | 0.084853 | 0.14142 | 0.1591 | 0.19799 | 0.20506 | 0.23335 | 0.24042
| UBpp | 0.1 | 0.16 | 0.165 | 0.18 | 0.18 | 0.2 | 0.21 | UB | 0.035355 | 0.056569 | 0.058336 | 0.06364 | 0.06364 | 0.070711 | 0.074246
不同电压下B(μ)-H曲线数据记录图 （单位：V）
|  | 0.5 | 1 | 1.2 | 1.5 | 1.8 | 2 | 2.2
样品一 | UH | 0.098995 | 0.18385 | 0.21213 | 0.28284 | 0.38184 | 0.41012 | 0.42426
| H/T | 32.9983 | 61.2826 | 70.7107 | 94.2809 | 127.2792 | 136.7073 | 141.4214
| UB | 0.028284 | 0.049497 | 0.056569 | 0.074246 | 0.091924 | 0.098995 | 0.10253
| B/T | 0.2357 | 0.41248 | 0.4714 | 0.61872 | 0.76603 | 0.82496 | 0.85442
μ
样品二 | UH | 0.084853 | 0.14142 | 0.1591 | 0.19799 | 0.20506 | 0.23335 | 0.24042
| H/T | 32.9983 | 61.2826 | 70.7107 | 94.2809 | 127.2792 | 136.7073 | 141.4214
| UB | 0.035355 | 0.056569 | 0.058336 | 0.06364 | 0.06364 | 0.070711 | 0.074246
| B/T | 0.29463 | 0.4714 | 0.48614 | 0.53033 | 0.53033 | 0.58926 | 0.61872
| μ | 0.0089286 | 0.0076923 | 0.006875 | 0.005625 | 0.0041667 | 0.0043103 | 0.004375
|  | N | U1 | L | R1 | H |  | C2 | R2 | U2 | n | S | B | μ
[6 empty] | 0 | [6 empty] | 0 | 0
|  | 50 | 0.098995 | 0.06 | 2.5 | 32.9983 |  | 1e-05 | 10000 | 0.028284 | 150 | 8e-05 | 0.2357 | 0.0071429
|  | 50 | 0.18385 | 0.06 | 2.5 | 61.2826 |  | 1e-05 | 10000 | 0.049497 | 150 | 8e-05 | 0.41248 | 0.0067308
|  | 50 | 0.21213 | 0.06 | 2.5 | 70.7107 |  | 1e-05 | 10000 | 0.056569 | 150 | 8e-05 | 0.4714 | 0.0066667
|  | 50 | 0.28284 | 0.06 | 2.5 | 94.2809 |  | 1e-05 | 10000 | 0.074246 | 150 | 8e-05 | 0.61872 | 0.0065625
|  | 50 | 0.38184 | 0.06 | 2.5 | 127.2792 |  | 1e-05 | 10000 | 0.091924 | 150 | 8e-05 | 0.76603 | 0.0060185
|  | 50 | 0.41012 | 0.06 | 2.5 | 136.7073 |  | 1e-05 | 10000 | 0.098995 | 150 | 8e-05 | 0.82496 | 0.0060345
|  | 50 | 0.42426 | 0.06 | 2.5 | 141.4214 |  | 1e-05 | 10000 | 0.10253 | 150 | 8e-05 | 0.85442 | 0.0060417
|  | N | U1 | L | R2 | H |  | C2 | R2 | U2 | n | S | B | μ
[6 empty] | 0 | [6 empty] | 0 | 0
|  | 50 | 0.084853 | 0.06 | 10000 | 32.9983 |  | 1e-05 | 10000 | 0.035355 | 150 | 8e-05 | 0.29463 | 0.0089286
|  | 50 | 0.14142 | 0.06 | 10000 | 61.2826 |  | 1e-05 | 10000 | 0.056569 | 150 | 8e-05 | 0.4714 | 0.0076923
|  | 50 | 0.1591 | 0.06 | 10000 | 70.7107 |  | 1e-05 | 10000 | 0.058336 | 150 | 8e-05 | 0.48614 | 0.006875
|  | 50 | 0.19799 | 0.06 | 10000 | 94.2809 |  | 1e-05 | 10000 | 0.06364 | 150 | 8e-05 | 0.53033 | 0.005625
|  | 50 | 0.20506 | 0.06 | 10000 | 127.2792 |  | 1e-05 | 10000 | 0.06364 | 150 | 8e-05 | 0.53033 | 0.0041667
|  | 50 | 0.23335 | 0.06 | 10000 | 136.7073 |  | 1e-05 | 10000 | 0.070711 | 150 | 8e-05 | 0.58926 | 0.0043103
|  | 50 | 0.24042 | 0.06 | 10000 | 141.4214 |  | 1e-05 | 10000 | 0.074246 | 150 | 8e-05 | 0.61872 | 0.004375
[5 empty] | H | y |  | x | B
| S | 0.6 | 0.145 |  | -600 | -145 |  | -600 | -145
| R | 0 | 0.1 |  | -300 | 0 |  | 0 | -100
| D | 0.3 | 0 |  | 0 | 100 |  | 300 | 0
|  | -0.6 | -0.145 |  | 600 | 145 |  | 600 | 145
|  | 0 | -0.1
|  | -0.3 | 0