## 变温霍尔效应及其参数测定（UE-DND）
| 处是需要填充的实验数据，剩下的会根据已知数据自动计算 |  |  |  |  | 电磁铁比例系数 |  | 249.7 | mT/A
| 处数据含有公式，尽量不要改动 |  |  |  |  | 霍尔组件厚度 |  | 1 | μm
虽然UH为负数，得出n也为负数，但载流子浓度n理论上是非负值 | [5 empty] | e |  | 1.602e-19
N型霍尔组件 UH - IS 关系曲线表
| Im(mA) | Is(mA) | U1(mV) | U2(mV) | U3(mV) | U4(mV) | UH(mV) | RH(m3/C) | n(m-3)
|  |  | +B,+Is | -B,+Is | -B,-Is | +B,-Is
| 400 | 0.5 | -17.2 | 17.4 | -17.3 | 17.2 | -17.275 | -0.00034592 | 1.8045e+22
|  | 1 | -34.7 | 35.1 | -34.9 | 34.8 | -34.875 | -0.00034917 | 1.7877e+22
|  | 1.5 | -52 | 52.3 | -52.2 | 51.8 | -52.075 | -0.00034758 | 1.7959e+22
|  | 2 | -69.2 | 69.5 | -69.3 | 68.9 | -69.225 | -0.00034654 | 1.8013e+22
|  | 2.5 | -85.9 | 86.7 | -86.3 | 85.8 | -86.175 | -0.00034511 | 1.8087e+22
|  | 3 | -102.7 | 103.3 | -103.2 | 102.6 | -102.95 | -0.00034358 | 1.8168e+22
N型霍尔组件 n - t 关系曲线表
Is(mA) | Im(mA) | t/℃ | U1(mV) | U2(mV) | U3(mV) | U4(mV) | UH(mV) | RH(m3/C) | n(m-3)
|  |  | +B,+Is | -B,+Is | -B,-Is | +B,-Is
2 | 50 | -20 | -17.2 | 17.5 | -17.4 | 16.3 | -17.1 | -0.00068482 | 9.1151e+21
|  | 0 | -12 | 18.2 | -18.2 | 12.2 | -15.15 | -0.00060673 | 1.0288e+22
|  | 20 | -8.9 | 12.5 | -12.4 | 9 | -10.7 | -0.00042851 | 1.4567e+22
|  | 40 | -6.3 | 6.9 | -6.9 | 6.4 | -6.625 | -0.00026532 | 2.3527e+22
|  | 60 | -4.7 | 5 | -5 | 4.7 | -4.85 | -0.00019423 | 3.2138e+22
|  | 80 | -3.5 | 3.7 | -3.7 | 3.5 | -3.6 | -0.00014417 | 4.3297e+22
|  | 100 | -2.6 | 2.8 | -2.8 | 2.7 | -2.725 | -0.00010913 | 5.7199e+22
|  | 120 | -2 | 2.2 | -2.1 | 2.1 | -2.1 | -8.4101e-05 | 7.4223e+22