## 用牛顿环法测球面的曲率半径（UE-DND）
处是需要填充的实验数据，剩下的会根据已知数据自动计算
处数据含有公式，尽量不要改动
m | 11 |  | R0 /mm | 855.1 |  | ΔB=Δ仪 /mm | 0.02
n | 1 |  | λ /mm | 0.0005893 |  | tp | 2.57
测量牛顿环的直径 | [7 empty] | ΔA(Dm) /mm | 0.0018373
测量次数 | 1 | 2 | 3 | 4 | 5 | 6 |  | ΔA(Dn) /mm | 0.0042833
Xm /mm | 38.675 | 38.679 | 38.674 | 38.675 | 38.677 | 38.675 |  | Δ(Dm) /mm | 0.020084
Xm' /mm | 33.55 | 33.553 | 33.548 | 33.551 | 33.549 | 33.552 |  | Δ(Dn) /mm | 0.020454
Dm = ¦ Xm - Xm' ¦ | 5.125 | 5.126 | 5.126 | 5.124 | 5.128 | 5.123 |  | Δ | 9.5867
Avg(Dm) | 5.1253 | [6 empty] | Avg(R) | 894.3355
Xn /mm | 37.266 | 37.271 | 37.27 | 37.27 | 37.272 | 37.268 |  | R | =Avg(R)士Δ
Xn' /mm | 34.995 | 34.993 | 34.991 | 34.989 | 34.99 | 34.993
Dn = ¦ Xn - Xn' ¦ | 2.271 | 2.278 | 2.279 | 2.281 | 2.282 | 2.275
Avg(Dn) | 2.2777